## 15 листов
Приложение № 1
Сметные расценки на эксплуатацию строительных машин и автотранспортных средств в ценах 1 кв. 2019 г.
Код ресурса | Наименование | Прямые затраты за маш.час (руб.) | в том числе
|  |  | заработная плата |  | накладные расх. и сметная прибыль
Раздел 1. Автоцементовозы, тракторы, прицепы тракторные
010101 | Автоцементовозы 13т | 1503.07 | 439.2
Тракторы на гусеничном ходу при работе на водохозяйственном строительства:
010301 | 59 кВт (80 л.с.) | 1083.94 | 510.4
010302 | 79 кВт (108 л.с.) | 1243.08 | 542.37
010303 | 96 кВт (130 л.с.) | 1504.11 | 542.37
010304 | 121 кВт (165 л.с.) | 1858.37 | 542.37
010305 | 132 кВт (180 л.с.) | 1828.4 | 542.37
010306 | 228 кВт (310 л.с.) | 2943.73 | 579.58
Тракторы на гусеничном ходу при работе на других видах строительства:
010311 | 59 кВт (80 л.с.) | 1261.65 | 510.4
010312 | 79 кВт (108 л.с.) | 1461.28 | 542.37
010313 | 96 кВт (130 л.с.) | 2817.03 | 542.37
010314 | 121 кВт (165 л.с.) | 2421.83 | 542.37
010315 | 132 кВт (180 л.с.) | 2441.81 | 542.37
010316 | 228 кВт (310 л.с.) | 2659.1 | 579.58
Тракторы на пневмо-колесном ходу при работе на водохозяйственном строительстве:
010405 | 158 кВт (215 л.с.) | 2401.7 | 542.3
Тракторы на пневмо-колесном ходу при работе на других видах строительства:
010407 | 18 кВт (25 л. с.) | 751.97 | 439.2
010408 | 29 кВт (40 л.с.) | 881.24 | 439.2
010409 | 40 кВт (55 л.с.) | 1149.33 | 439.2
010410 | 59 кВт (80 л.с.) | 1279.28 | 510.4
010411 | 158 кВт (215 л.с.) | 3541.72 | 542.37
010415 | 220 кВт (300 л.с.) | 4154.79 | 542.37
010501 | Тракторы лесохозяйственные на гусеничном ходу 58,8 кВт (80 л.с.) | 1582.27 | 439.2
010601 | Тележки тракторные 20 т | 230.62
010701 | Тележки тракторные саморазгружающиеся 9 т | 201.92
Раздел 2. Краны
Краны башенные при работе на монтаже технологического оборудования:
020105 | 25 т | 2524.95 | 616.86
020121 | 25 - 75 т | 2569.74 | 579.58
020120 | Краны башенные при работе на гидроэнергетическом строительстве 16-50 т | 2185.08 | 510.4
Краны башенные при работе на других видах строительства:
020128 | 5 т | 1808.34 | 510.4
020129 | 8 т | 2035.49 | 510.4
020130 | 10 т | 2824.4 | 510.4
020131 | 12.5 т | 2825.11 | 510.4
020132 | 25 т | 3393.11 | 616.86
020142 | Кран башенный Liebherr, грузоподъемность 10-12 т | 5218.16 | 510.4
Краны башенные бетоноукладочные при работе на гидроэнергетическом строительстве:
020201 | 10-25 т | 2016.42 | 510.4
020202 | 25-50 т | 4126.15 | 579.58
020301 | Краны башенные приставные 8 т | 2135.78 | 439.2
020302 | Краны башенные 4-10 т, высота подъема крюка 105 м | 4115.38 | 439.2
020303 | Краны башенные 4-10 т, высота подъема крюка 150 м | 4539.56 | 439.2
Краны козловые при работе на монтаже технологического оборудования:
020401 | 12,5 т | 1136.66 | 510.4
020403 | 32 т | 1485.93 | 579.58
020404 | 120 т | 2557.23 | 1020.8
Краны козловые при работе на гидроэнергетическом строительстве
20417 | 32 т | 1352.02 | 579.58
20420 | 50 т | 1657.65 | 696.53
20436 | 65 т, высота подъема крюка 24 м | 1507.14 | 949.6
20418 | 120 т | 2489.13 | 1020.8
20419 | 200 т | 3117.39 | 1020.8
20421 | 250 т | 3027.94 | 1020.8
20430 | Краны козловые при работе на строительстве тепловых и атомных электростанций 50 т | 2093.86 | 949.6
020435 | Краны козловые при работе на строительстве мостов 65 т | 3823.13 | 949.6
Краны консольные
020601 | 80 т | 9225.44 | 2552
020602 | 130 т | 14494.15 | 2552
Краны консольно-шлюзовые
020605 | 2х20 т | 1501.1 | 510.4
020606 | 2х50 т | 2916.39 | 510.4
Краны монтажные специальные
020701 | 25 т | 4537.99 | 439.2
020702 | 65 т | 3860.95 | 716.92
Краны мостовые электрические при работе на гидроэнергетическом строительстве
020801 | 30/5 т | 708.52 | 439.2
020802 | 50/10 т | 891.55 | 542.37
Краны мостовые электрические при работе на монтаже технологического оборудования общего назначения
020810 | 5 т | 644.89 | 439.2
020811 | 10 т | 793.21 | 510.4
020812 | 16 т | 999.18 | 510.4
020813 | 20 т | 1042.72 | 510.4
020814 | 32 т | 1181.3 | 510.4
020815 | 50 т | 1709.62 | 542.37
Краны подвесные электрические (кран-балки):
020901 | 3,2 т | 35.11
020902 | 5 т | 48.99
021000 | Краны полноповоротные 10 т | 853.75 | 510.4
Краны на автомобильном ходу при работе на монтаже технологического оборудования:
021101 | 6,3 т | 1092.88 | 439.2
021102 | 10 т | 1249.07 | 510.4
021103 | 12,5 т | 1317.36 | 510.4
021104 | 16 т | 1584.6 | 510.4
021105 | 25 т | 2362.48 | 668.45
021106 | 40 т | 3051.35 | 949.6
021107 | 63 т | 4118.62 | 949.6
Краны на автомобильном ходу при работе на гидроэнергетическом строительстве:
021115 | 6,3 т | 1092.88 | 439.2
021116 | 10 т | 1243.64 | 510.4
021117 | 12,5 т | 1307.17 | 510.4
021118 | 16 т | 1576.06 | 510.4
Краны на автомобильном ходу при работе на сооружении магистральных трубопроводов:
021128 | 6,3 т | 1092.88 | 439.2
021129 | 10 т | 1243.64 | 510.4
021130 | 12,5 т | 1307.17 | 510.4
Краны на автомобильном ходу при работе на других видах строительства:
021140 | 6,3 т | 1092.88 | 439.2
021141 | 10 т | 1250.73 | 510.4
021142 | 12,5 т | 1313.26 | 510.4
021143 | 16 т | 1576.51 | 510.4
021144 | 25 т | 3028.01 | 668.45
021146 | 63 т | 5495.23 | 949.6
Краны на гусеничном ходу при работе на монтаже технологического оборудования:
021202 | 25 т | 1384.73 | 510.4
021203 | 40 т | 1690.27 | 542.37
021204 | 50-63 т | 2382.68 | 949.6
021205 | 100 т | 3899.43 | 1052.77
Краны на гусеничном ходу при работе на гидроэнергетическом строительстве
021216 | до 16 т | 1052.95 | 510.4
021217 | 25 т | 1244.17 | 510.4
021218 | 40 т | 1388.44 | 510.4
021219 | 50-63 т | 2286.43 | 949.6
Краны на гусеничном ходу при работе на сооружении магистральных трубопроводов
021232 | 25 т | 1682.67 | 510.4
Краны на гусеничном ходу при работе на других видах строительства:
021243 | до 16 т | 1131.28 | 510.4
021244 | 25 т | 1232.1 | 510.4
021245 | 40 т | 1624.2 | 542.37
021246 | 50 - 63 т | 2803.79 | 963.13
021247 | 100 т | 4027.7 | 1052.77
021260 | Краны на гусеничном ходу типа "Hitachi Sumitomo SCX 700" грузоподъемностью 70 т | 15802.12 | 1121.95
021261 | Краны на гусеничном ходу типа Libherr LR 1100 грузоподъемностью 100 т | 16403.03 | 1196.44
021262 | Краны на гусеничном ходу типа Libherr LR 1200 грузоподъемностью 220 т | 18611.16 | 1285.31
021263 | Краны на гусеничном ходу типа Libherr LR 1280 грузоподъемностью 280 т | 24770.43 | 1285.31
Краны на железнодорожном ходу
021311 | 10 т | 1910.34 | 949.6
021312 | 16 т | 2030.83 | 1178.85
021313 | 25 т | 1843.55 | 949.6
021314 | 80 т | 4403.44 | 1020.8
021315 | 125 т | 6787.08 | 2041.6
Краны на пневмоколесном ходу при работе на монтаже технологического оборудования:
021401 | 16 т | 1554.84 | 510.4
021402 | 25 т | 1610.83 | 542.37
Краны на пневмоколесном ходу при работе на других видах строительства
021438 | 16 т | 1554.84 | 510.4
021439 | 25 т | 1453.31 | 542.37
021440 | 40 т | 2312.11 | 579.58
021441 | 63 т | 2384.87 | 668.45
021442 | 100 т | 3635.3 | 1020.8
021701 | Краны портально-стреловые 10 т | 4704.54 | 439.2
021801 | Краны стреловые на рельсовом ходу 50-100 т | 7234.13 | 668.45
021901 | Краны специальные строительные для возведения гиперболической оболочки градирни | 11124.25 | 2718.45
Краны на специальном шасси автомобильного типа, грузоподъемность:
022101 | до 25 т | 2469.27 | 579.58
022102 | до 50 т | 3597.56 | 1052.77
Раздел 3. Автопогрузчики, лебедки, подъемники гидравлические, автогидроподъемники, подъемники шахтные, мачты монтажные
030101 | Автопогрузчики 5 т | 1946.99 | 383.55
Автопогрузчики с вилочными подхватами:
030102 | 1 т | 954.22 | 383.55
030103 | 2 т | 911.39 | 383.55
030104 | 3,2 т | 962.35 | 383.55
030105 | 4 т | 1065.39 | 383.55
030107 | 5 т | 1211.06 | 383.55
030108 | 10 т | 1783.15 | 383.55
030130 | Автопогрузчики с челюстными подхватами 3 т | 1256.24 | 383.55
030140 | Автопогрузчики специальные со стрелой и передвижным крюком 3 т | 1105.41 | 383.55
Домкраты гидравлические грузоподъемностью:
030201 | 6,3 т | 16.86
030202 | до 25 т | 18.34
030203 | 63 т | 14.55
030204 | до 100 т | 11.35
Лебедки ручные и рычажные, тяговым усилием:
030301 | до 9,81 кН (1 т) | 7.86
030302 | 12,26 кН (1.25 т) | 7.95
030303 | 14,72 кН (1.5 т) | 8.06
030304 | 29,43 кН (3 т) | 7.19
030305 | 31,39 кН (3.2 т) | 16.82
030306 | 49,05 кН (5 т) | 22.49
Лебедки электрические, тяговым усилием:
030401 | до 5,79 кН (0.59 т) | 19.73
030402 | до 12,26 кН (1.25 т) | 29.63
030403 | 19,62 кН (2 т) | 51.03
030404 | до 31,39 кН (3.2 т) | 29.17
030405 | до 49,05 кН (5 т) | 38.49
030406 | до78,48 кН (8 т) | 433.37 | 383.55
030408 | 156,96 кН (16 т) | 1138.15 | 439.2
030501 | Лебедки тракторные тяговым усилием 78,48 кН (8 т) | 69.79
030720 | Люлька одноместная самоподъемная 120 кг | 46.47
Подъемники гидравлические высотой подъема:
030901 | 8 м | 561.17 | 439.2
030902 | 10 м | 606.24 | 439.2
Подъемники грузоподъемностью до 500 кг одномачтовые, высота подъема:
030952 | 25 м | 512.52 | 439.2
030954 | 45 м | 528.77 | 439.2
Автогидроподъемники высотой подъема:
031001 | 12 м | 1398.97 | 439.2
031002 | 18 м | 2057.27 | 510.4
031003 | 22 м | 2294.12 | 510.4
031004 | 28 м | 2798.02 | 542.37
031005 | свыше 35 м | 4485.28 | 579.58
031050 | Вышка телескопическая 25 м | 1153.47 | 510.4
Подъемники строительные грузопассажирские, грузоподъемность:
031102 | до 0.8 т | 651.12 | 510.4
031120 | Подъемники мачтовые, высота подъема 50 м | 674.71 | 510.4
Подмости самоходные высотой подъема:
031501 | 12 м | 547.66 | 439.2
Погрузчики одноковшовые универсальные фронтальные пневмоколесные:
031811 | 2 т | 1187.28 | 439.2
031812 | 3 т | 1434.06 | 439.2
Погрузчики одноковшовые универсальные фронтальные гусеничные:
031820 | 2 т | 1004.83 | 439.2
031821 | 3 т | 1479.59 | 439.2
031822 | 4 т | 1590.21 | 439.2
Погрузчики одноковшовые универсальные фронтальные пневмоколесные:
031844 | до 4 т | 968.32 | 341.81
Тали электрические общего назначения, грузоподъемностью:
031891 | 0.5 т | 19.75
031892 | 1 т | 27.8
031893 | 2 т | 36.67
031894 | 3.2 т | 46.99
031895 | 5 т | 56.87
031900 | 10 т | 145.33
031901 | Тали ручные рычажные | 5.82
031910 | Люлька | 180
Раздел 4. Электростанции, оборудование для сварки и контроля сварных соединений
Электростанции передвижные:
040101 | 2 кВт | 523.61 | 439.2
040102 | 4 кВт | 596.16 | 439.2
040103 | 30 кВт | 1033.66 | 510.4
040104 | 60 кВт | 1576.64 | 510.4
040105 | 100 кВт | 1962.17 | 510.4
040106 | 200 кВт | 4044.3 | 949.6
Агрегаты сварочные передвижные с номинальным сварочным током 250-400 А:
040201 | с бензиновым двигателем | 181.74
040202 | с дизельным двигателем | 150.18
040251 | Агрегаты сварочные однопостовые для ручной электродуговой сварки | 127.35
040400 | Полуавтоматы сварочные с номинальным сварочным током 40-500 А | 143.4
Установки для сварки:
040501 | аргонодуговой | 89.93
040502 | ручной дуговой (постоянного тока) | 38.95
040504 | Аппарат для газовой сварки и резки | 10.48
Выпрямители сварочные:
040801 | многопостовые с количеством постов до 30 | 293.94
040802 | однопостовые с номинальным сварочным током 315-500 А | 78.43
040900 | Трансформаторы сварочные с номинальным сварочным током 315-500 А | 40.12
041000 | Преобразователи сварочные с номинальным сварочным током 315-500 А | 106.37
Электрические печи для сушки сварочных материалов с регулированием температуры в пределах:
041400 | от 80°С до 500°С | 53.35
041401 | от 80°С до 500°С при работе от передвижных электростанций | 111.81
Аппараты рентгеновские для просвечивания металла толщиной:
041601 | до 30 мм | 35.61
041801 | Дефектоскопы ультразвуковые импульсные с толщиной просвечиваемого изделия до 5000 мм | 24.68
041803 | Дефектоскопы ультразвуковые | 55.39
042400 | Узлы вакуумные испытательные для контроля герметичности шва | 221.04 | 172.19
Установки для гидравлических испытаний трубопроводов, давление нагнетания
042900 | низкое 0,1 мПа [1 кгс/см2], высокое 10 мПа [100 кгс/см2] | 208.98
042901 | низкое 0,1 мПа [1 кгс/см2], высокое 10 мПа [100 кгс/см2] при работе от передвижных электростанций | 177.23
Раздел 5. Станции компрессорные, компрессоры передвижные установки аэродинамические для напыления тепловой изоляции
Компрессоры передвижные с двигателем внутреннего сгорания давлением:
050101 | до 686 кПа (7 атм.) 2,2 м3/мин | 804.92 | 383.55
050102 | до 686 кПа (7 атм.) 5 м3/мин | 830.12 | 383.55
050201 | 800 кПа (8 атм.) 10 м3/мин | 1065.86 | 383.55
Компрессоры передвижные с электродвигателем давлением 600 кПа (6 атм.), производительность:
050401 | до 0,5 м3/мин | 20.7
050402 | до 3,5 м3/мин | 159.02
Станции компрессорные электрические давлением 686 кПа (7 ат), производительность:
050420 | 3,5 м3/мин | 448.3 | 383.55
Станции компрессорные давлением 245 кПа (2,5 ат), производительность:
050501 | 40 м3/мин | 1849.57 | 949.6
050701 | Установки компрессорные передвижные давлением 7845 кПа (80 атм.) 8 м3/мин | 1203.45 | 439.2
Раздел 6. Экскаваторы
Экскаваторы одноковшовые дизельные на гусеничном ходу при работе на сооружении магистральных трубопроводов:
060216 | 0,25 м3 | 1085.99 | 510.4
060218 | 0,65 м3 | 1507.43 | 510.4
060219 | 1 м3 | 1682.77 | 510.4
060220 | 1,25 м3 | 2408.77 | 1159.16
Экскаваторы одноковшовые дизельные на гусеничном ходу при работе на других видах строительства:
060246 | 0,4 м3 | 1225.22 | 510.4
060247 | 0,5 м3 | 1368.4 | 510.4
060248 | 0,65 м3 | 1532.09 | 510.4
060249 | 1 м3 | 1850.26 | 510.4
060250 | 1,25 м3 | 2468.87 | 1159.16
060251 | 1,6 м3 | 2708.17 | 1020.8
060255 | Экскаваторы на гусеничном ходу импортного производства типа "ATLAS", "VOLVO", "KOMATSU", "HITACHI", "LIEBHER" с емкостью ковша 0,5 м3 | 1505.72 | 510.4
Экскаваторы одноковшовые дизельные на пневмоколесном ходу при работе на сооружении магистральных трубопроводов:
060315 | 0,65 м3 | 1391.26 | 510.4
060316 | 0,8 м3 | 1460.04 | 542.37
Экскаваторы одноковшовые дизельные на пневмоколесном ходу при работе на других видах строительства:
060337 | 0,25 м3 | 982.07 | 439.2
060338 | 0.4 м3 | 1051.28 | 439.2
060339 | 0,5 м3 | 1330.64 | 510.4
060340 | 0,65 м3 | 1404.79 | 510.4
Экскаваторы-планировщики:
060800 | на пневмоколесном ходу | 1957.7 | 1020.8
061202 | на тракторе 0,8 м3 | 1931.37 | 963.13
Раздел 7. Бульдозеры, скреперы и установки буровые
Бульдозеры при работе на сооружении магистральных трубопроводов:
070117 | 96 кВт (130 л.с.) | 2005.16 | 510.4
Бульдозеры при работе на других видах строительства:
070147 | 37 кВт (50 л.с.) | 982.98 | 510.4
070148 | 59 кВт (80 л.с.) | 1186.52 | 510.4
070149 | 79 кВт (108 л.с.) | 1317.71 | 542.37
070150 | 96 кВт (130 л.с.) | 1580.63 | 542.37
070151 | 118 кВт (160 л.с.) | 1724.06 | 542.37
070152 | 121 кВт (165 л.с.) | 3422.44 | 510.4
070153 | 132 кВт (180 л.с.) | 3919.93 | 542.37
070154 | 243 кВт (330 л.с.) | 6315.11 | 579.58
Бульдозеры-рыхлители на тракторе при работе на других видах строительства мощностью:
070224 | 121 кВт (165 л.с.) | 2227.22 | 542.37
070500 | Установки двухбаровые на тракторе 79 кВт (108 л.с.) | 1420.61 | 542.37
Установки однобаровые на тракторе 79 кВт (108 л.с.), ширина щели:
070601 | 14 см | 1382.56 | 542.37
Раздел 08. Машины для водохозяйственного строительства
081209 | Станции насосные дизельные прицепные средненапорные производительностью 80-175 л.с. | 1151.48 | 439.2
081600 | Агрегаты для сварки полиэтиленовых труб | 1067.23 | 510.4
Раздел 09. Машины для культуртехнических работ
091400 | Рыхлители прицепные (без трактора) | 93.98
092402 | Газонокосилки моторные | 65.74
Раздел 10. Оборудование для бурения и откачки воды, цементационное оборудование
Оборудование прицепное для откачки воды:
100102 | станция компрессорная передвижная с электродвигателем давления 680 кПа (6,8 атм.) 5,25 м3/мин | 559.07 | 383.55
100305 | Установки и станки ударно-канатного бурения на гусеничном ходу, глубина бурения до 300 м, грузоподъемность 5 т | 1428.44 | 510.4
Раздел 11. Машины для приготовления, транспортировки и укладки бетона и раствора
Бадьи
110100 | 1 м3 | 7.41
110101 | 2 м3 | 10.2
Бетононасосы при работе на:
110201 | строительстве тоннелей, 10 м3/ч (передвижные) | 1445.98 | 616.86
110211 | Автобетононасосы 65 м3/ч | 2204.3 | 510.4
110501 | Глиномешалки, 4 м3 | 483.21 | 383.55
Растворосмесители для приготовления водоцементных и других растворов
110601 | 350 л | 65.82
110700 | Установки бетоносмесительные автоматизированные с бетоносмесителем емкостью 500 л | 3552.08 | 3074.4
Бетоносмесители гравитационные передвижные:
110801 | 65 л | 422.96 | 383.55
110802 | 165 л | 430.97 | 383.55
110803 | 330 л | 433.58 | 383.55
Бетоносмесители гравитационные стационарные:
110804 | 500 л | 458.96 | 383.55
110805 | 800 л | 488.26 | 383.55
110806 | 1000 л | 514.71 | 383.55
110808 | Бетоносмесители передвижные 250 л на других видах строительства (кроме водохозяйственного) | 430.98 | 383.55
Бетоносмесители принудительного действия передвижные:
110810 | 165 л | 416.19 | 383.55
110811 | 250 л | 430.53 | 383.55
Бетоносмесители принудительного действия стационарные:
110812 | 375 л | 455.02 | 383.55
110813 | 500 л | 495.69 | 383.55
110814 | 800 л | 543.76 | 383.55
110831 | Автобетоносмесители, емкость до 6,3 м3 | 1728.36 | 439,20
Растворосмесители передвижные:
110901 | 65 л | 404.88 | 383.55
110902 | 250 л | 424.95 | 383.55
Растворосмесители стационарные:
110904 | 800 л | 612 | 383.55
110950 | Цемент-пушка | 930.4 | 439.2
111100 | Вибратор глубинный | 18.72
111301 | Вибратор поверхностный | 3.82
Растворонасосы:
111500 | 1 м3/ч | 431.63 | 383.55
111501 | 3 м3/ч | 554.6 | 474.8
112003 | Установки по приготовлению и подаче растворов из сухих смесей, производительность до 3 м3/мин | 114.75
Раздел 12. Машины для дорожного и аэродромного строительства
Автогудронаторы:
120101 | 3500 л | 1753.58 | 878.4
120102 | 7000 л | 2008.23 | 949.6
Автогрейдеры:
120201 | легкого типа 66,2 (90) кВт (л.с.) | 1501.6 | 542.37
120202 | среднего типа 99 (135) кВт (л.с.) | 2156.77 | 510.4
120500 | Гудронаторы ручные | 120.61
120651 | Заводы асфальтобетонные с дистанционным управлением 50 т/ч | 24262.03 | 8833.26
Катки дорожные прицепные на пневмоколесном ходу:
120710 | 12,5 т | 324.17
120711 | 25 т | 400.78
120712 | 50 т | 481.7
120901 | Катки дорожные самоходные вибрационные 2,2 т | 776.01 | 383.55
Катки дорожные самоходные гладкие:
120906 | 8 т | 1074.21 | 439.2
120907 | 13 т | 1382.65 | 542.37
Катки дорожные самоходные на пневмоколесном ходу:
120910 | 16 т | 1797.52 | 542.37
120911 | 30 т | 1969.5 | 542.37
Катки дорожные самоходные вибрационные, масса:
120951 | до 8 т | 1650.23 | 383.55
120952 | более 8 т | 2126.01 | 542.37
Котлы битумные:
121001 | стационарные 15000 л | 2162.5 | 439.2
121002 | электрические емкостью 1000л | 154.88
121011 | передвижные 400 л | 203.99
121012 | передвижные 1000 л | 291.73
121020 | Автобитумовоз 15 т | 1898.25 | 439.2
121102 | Машины бетоноукладочного комплекта на рельс-формах для отделки цементо-бетонных покрытий | 1018.58 | 542.37
121211 | Нарезчик швов в асфальтобетонном покрытии | 1062.13 | 510.4
121212 | Нарезчик швов CIDIMA CF 2116D | 1193.4 | 510.4
121601 | Машины поливомоечные 6000 л | 1250.73 | 439.2
121702 | Машина коммунально-уборочная Hako-Citymaster 1800 | 1685.77 | 510.4
121803 | Распределители каменной мелочи | 1256.13 | 510.4
Снегоочистители на автомобиле:
121901 | плужные | 1291.38 | 439.2
121902 | шнекороторные | 2935.82 | 439.2
122000 | Укладчики асфальтобетона | 2396.09 | 579.58
Фрезы навесные:
122201 | на тракторе 121,5 кВт (165 л.с.) (дорожные) | 2189.55 | 579.58
122203 | Самоходная дорожная холодная фреза шириной фрезерования 500-1000 мм импортного производства | 2086.55 | 642.66
122222 | Установка холодного фрезерования шириной барабана 2000 мм | 2641.09 | 668.45
122301 | Трактор с щетками дорожными навесными | 1098.73 | 439.2
122899 | Виброплита | 20.41
Раздел 13. Машины в транспортном строительстве
132801 | Тепловозы широкой колеи маневровые 552 кВт (750 л.с.) | 3453.13 | 878.4
134041 | Шуруповерт | 14.31
Раздел 14. Машины для свайных работ
Агрегаты копровые без дизель-молота на базе экскаватора:
140101 | 0,65 м3 | 1874.84 | 616.86
140102 | 1 м3 | 1894.66 | 616.86
140103 | 1,25 м3 | 1995.86 | 616.86
140202 | Копры гусеничные для свай длиной до 12 м | 1984.96 | 616.86
140301 | Копры универсальные с дизель-молотом 2,5 т | 1783.57 | 579.58
140504 | Дизель-молоты 2.5 т | 925.4
140602 | Установки буровые для бурения скважин под сваи ковшового бурения, глубиной до 24 м, диаметром до 1200 мм | 1391.79 | 542.37
140604 | Установки буровые для бурения скважин под сваи шнекового бурения, глубиной до 30 м, диаметром до 600 мм | 1467.17 | 510.4
Раздел 15. Машины для строительства магистральных трубопроводов
Агрегаты наполнительно-опрессовочные:
150101 | до 70 м3/ч | 1448.57 | 383.55
150102 | до300 м3/ч | 2673.31 | 439.2
Агрегаты сварочные двухпостовые для ручной сварки:
150201 | на автомобильном прицепе | 1283.5 | 439.2
150202 | на тракторе 79 кВт (108 л.с.) | 1257.16 | 510.4
150401 | Горелки газопламенные | 6.82
Трубоукладчики для труб диаметром:
150701 | до 400 мм грузоподъемностью 6,3 т | 1414.75 | 542.37
150702 | до 700 мм грузоподъемностью 12,5 т | 1667.91 | 542.37
150801 | Лаборатории для контроля сварных соединений полустационарные | 915.31 | 542.37
150802 | Лаборатории для контроля сварных соединений высокопроходимые, передвижные | 2762.39 | 542.37
Машины для очистки и грунтовки труб диаметром:
150901 | 150-300 мм | 1397.61 | 949.6
150902 | 350-500 мм | 1914.08 | 949.6
150903 | 600-800 мм | 2352.36 | 1052.77
151001 | Фиксатор модулей | 18.71
151203 | Машины для очистки и изоляции полимерными лентами труб диаметром 600-800 мм | 2970.58 | 1052.77
151700 | Установки для подогрева стыков | 713.14 | 439.2
Установки для сушки труб диаметром:
151801 | до 500 мм | 4497.13
152600 | Погрузчики одноковшовые на пневмоколесном ходу | 1791.27 | 510.4
Электростанции передвижные:
152701 | 60 кВт | 1532.91 | 510.4
152702 | 100 кВт | 1916.41 | 510.4
152703 | 200 кВт | 4617.4 | 949.6
152704 | 500 кВт | 8369.91 | 949.6
Компрессоры передвижные с двигателем внутреннего сгорания давлением до 686 кПа (7 атм.):
152800 | 11,2 м3/мин | 1490.69 | 439.2
Катки дорожные самоходные гладкие:
153101 | 5 т | 1031.64 | 542.37
153102 | 10 т | 2194.52 | 542.37
Раздел 16. Машины для сооружений линий электропередач
160100 | Автобетоносмесители на базе автомобиля МАЗ-5549 вместимостью барабана 2,7 м3 | 956.12 | 439.2
Машины бурильно-крановые:
160401 | на тракторе 66 (90) кВт (л.с.) глубиной бурения 1,5-3 м | 1340.11 | 439.2
160402 | на автомобиле глубиной бурения 3,5 м | 1380.13 | 439.2
160501 | Машины бурильные на тракторе 85 (115) кВт (л.с.) глубиной бурения 3,5 м | 2081.38 | 616.86
160801 | Экскаваторы одноковшовые на гусеничном ходу 0,65 м3 | 1644.48 | 510.4
160901 | Бульдозеры на базе трактора 121 (165) кВт (л.с.) | 1678.58 | 510.4
Краны на автомобильном ходу:
161002 | 16 т | 1446.77 | 510.4
Раздел 17. Машины для сооружений линий связи
Кабелеукладчики:
170101 | колесные прицепные легкие для прокладки малогабаритных кабелей связи КУ-120 В | 353.94
170102 | колесные прицепные для прокладки коаксиального кабеля КУК-5М | 609.6
170103 | навесные вибрационные для прокладки симметричного кабеля КНВ-2Кк | 4099.52 | 949.6
170104 | прицепные легкие для сельской и зоновой связи ЛПК-20-2 | 294.64
Раздел 23. Речные плавучие транспортные средства и краны плавучие
230202 | Буксиры 221 кВт (300 л.с.) | 4551.98 | 1491.97
230701 | Краны плавучие несамоходные 5 т | 4690.61 | 3062.4
Раздел 24. Машины и оборудование для подводно-технических работ
240110 | Молотки отбойные пневматические для работы в подводных условиях | 51.24
240201 | Станции водолазные передвижные | 2765.09 | 439.2
240901 | Плавучие площадки сборно-разборные, грузоподъемность 3,5 т | 162.46
Раздел 25.Машины для тоннелестроения и бестраншейной прокладки подземных коммуникаций
252600 | Насосы фекальные, напор 24 м (ФГ 216/24) | 525.23 | 439.2
252800 | Вентилятор | 80.17
253000 | Растворонагнетатели | 31.09
253101 | Сболчиватели пневматические (без сжатого воздуха) | 15.31
253800 | Вентиляторы центробежные для проветривания тоннелей СВМ-5М2 | 89.42
Раздел 26.Машины для проходки горных выработок обычными способами (забойные машины)
261400 | Молотки отбойные пневматические | 531.54
261401 | Молотки отбойные пневматические при работе от передвижных компрессоров | 6.45
Раздел 31. Насосы
310102 | Насосы мощностью 4 кВт | 156.24 | 126.57
310104 | Насосы мощностью 5,5 кВт | 179.18 | 126.57
310125 | Насосы мощностью 320 кВт | 1946.14 | 144.94
Раздел 33. Механизированный инструмент и прочие машины
330206 | Дрели электрические | 6.21
330210 | Установки для сверления отверстий в железобетоне диаметром до 160 мм | 561.09 | 439.2
330212 | Машины сверлильные пневматические | 2.99
Машины шлифовальные:
330301 | электрические | 13.62
330302 | угловые | 12.65
330305 | Машина шлифовально-полировальная пневматическая для обработки гранитных изделий | 46.38
330400 | Машины электрозачистные | 47.57
330500 | Машины листогибочные специальные (вальцы) | 80.65
330702 | Молотки рубильные пневматические | 65.64
330801 | Молотки при работе от стационарных компрессорных станций чеканочные | 243.21
330803 | Молотки при работе от передвижных компрессорных станций чеканочные | 4.63
330804 | Молотки при работе от передвижных компрессорных станций отбойные пневматические | 4.17
330808 | Скребки пневматические | 144.15
330900 | Ножницы листовые кривошипные (гильотиновые) | 392.02
330901 | Ножницы электрические | 40.09
Станки:
331002 | сверлильные | 10.02
331003 | фрезерные | 532.5 | 439.2
331004 | токарно-винторезные | 521.16 | 439.2
331006 | трубонарезные | 644.31 | 439.2
331007 | плоско-шлифовальные с крестовым столом и горизонтальным шпинделем высокой точности | 433.1 | 383.55
331008 | для рубки арматуры | 36.26
331010 | для резки керамики | 515.33 | 510.4
Трамбовки пневматические при работе от:
331100 | передвижных компрессорных станций | 4.53
331101 | стационарного компрессора | 191.54
331103 | Трамбовки электрические | 51.87
331400 | Станок камнерезный универсальный | 436.46 | 383.55
331410 | Аппарат пескоструйный при работе от компрессора, давлением 0,6 мПа (6 ат) | 333.71
331411 | Аппараты пескоструйные | 3.73
331420 | Электрокалориферы | 158.75
331441 | Рубанки электрические | 11.4
331442 | Лобзики электрические | 9.65
Перфораторы:
331450 | пневматические при работе от передвижных компрессоров | 30.03
331451 | электрические | 13.74
Пилы:
331531 | дисковые электрические | 4.6
331532 | электрические цепные | 13.81
331533 | отрезная электрическая Makita 2414 NB | 12.66
331541 | Станки точильные двусторонние | 402.3 | 383.55
331551 | Шприц электрический для заделки стыков | 13.81
331557 | Шприц пневматический для заделки швов | 3.1
331601 | Пила с карбюраторным двигателем | 39.84
331721 | Пистолеты строительно-монтажные | 4.5
331901 | Установки для сварки полиэтиленовой пленки | 412.67 | 383.55
332101 | Установки для изготовления бандажей, диафрагм, пряжек | 8.65
332103 | Установки для заготовки защитных покрытий тепловой изоляции | 261.18
332141 | Установки для заливки пенополиуретана | 43.89
332142 | Установки для приготовления горячей рубероидной массы ВИР 1.01 | 674.64 | 439.2
332202 | Печи нагревательные | 50.42
332223 | Аппарат для переработки битумо-содержащих материалов ВИР 1.02 | 105.81
332224 | Аппараты для снятия и измельчения старых, дефектных рубероидных ковров ВИР 1.03 | 123.94
332920 | Аппарат для мойки высокого давления | 40.14
333402 | Горелки газовые инжекторные | 54
333404 | Аппарат «AIV» | 83.46
333601 | Фен электрический на 220 В, 140 Вт | 3.36
333700 | Термоотбойник для обработки изверженных пород | 264.23
339901 | Пневмопистолет «Тайфун» | 16.17
Раздел 34. Машины и механизмы для отделочных работ
Агрегаты окрасочные высокого давления для окраски поверхностей конструкций мощностью:
340101 | 1 кВт | 19.99
340102 | 2 кВт | 51.36
340151 | Агрегаты шпатлево-окрасочные | 19.61
340201 | Агрегаты окрасочные с пневматическим распылением для окраски фасадов зданий 500 м3/ч мощностью 1 кВт | 34.87
340301 | Агрегаты смесительно-штукатурные передвижные 2 м3/ч | 470.04 | 383.55
340310 | Машины паркетно-шлифовальные | 47.7
340311 | Машины для строжки деревянных полов | 30.49
340312 | Машины мозаично-шлифовальные | 15.59
340321 | Машины для сварки линолеума | 58.43
340504 | Краскопульт электрический | 10.76
340701 | Краскотерки | 5.5
Раздел 35. Машины и механизмы для монтажных работ
350351 | Механизмы монтажные для гибки листового металла | 469.65 | 383.55
350451 | Прессы гидравлические с электроприводом | 34.24
350481 | Пресс-ножницы комбинированные | 465.19 | 383.55
351301 | Электроводонагреватели | 54.32
351363 | Насосы ручные типа ГН-60 | 2.22
351501 | Станки с абразивным кругом | 20.65
Раздел 36. Инвентарь и приспособления для строительно-монтажных работ
361101 | Термос 100 л | 7.45
Раздел 38. Импортные машины и механизмы
380101 | Машина для ввода рукава с парогенератором на базе автомобиля «Мерседес» | 2426.4 | 288.12
380102 | Аварийная мастерская на базе автомобиля «Мерседес» | 1259.82 | 288.12
380111 | Инспекционное оборудование на базе автомобиля «Фольксваген» | 1954.5 | 288.12
380131 | Телеустановка МК | 4013.46 | 288.12
380141 | Монтажное оборудование на базе микроавтобуса | 1954.5 | 288.12
380161 | Промывочная машина на базе автомобиля | 2335.61 | 288.12
380181 | Установка для очистки трубопроводов «SISU» | 2095.92 | 288.12
380182 | Насосный агрегат высокого давления «Hammelmann» | 9016.93 | 949.6
380185 | Установки R600 для прочистки труб фирмы «ROTHENBERGER» | 12.55
380201 | Бойлерная машина | 5691.31 | 288.12
Раздел 39. Импортные маломеханизированные машины и инструмент
390501 | Мотолебедка 20 т | 851.98 | 288.12
390511 | Волочильная лебедка RW-20 «Грундовинч» | 1003.32 | 288.12
390512 | Тянущая лебедка, тип RW 5000 (Bagela) | 1145.09 | 439.2
390541 | Бензорез Partner | 60.61
391601 | Смесительный насос типа «G4-SUPER» | 478.81 | 288.12
391701 | Компрессор "ATLAS COPCO" | 539.55 | 288.12
391702 | Компрессор «ИНГЕРЗОЛЬ - РАНД» | 946.45 | 542.37
392101 | Пневмопробойник «Мини Олимп» | 729.6
392102 | Пробойник «ГЕРКУЛЕС» | 725.25
392103 | Пробойник «ГИГАНТ» | 932.49
392104 | Пробойник «ГОЛИАФ» | 1971.16
392105 | Пневмопробойник МПС-24 | 1257.89
392106 | Пневмопробойник «КОЛОСС» | 1062.65
392107 | Пневмопробойник «ОЛИМП» | 543.38
392202 | Аппарат сварочный экструдерный WEGE-NER мощностью 3,5 кВт | 160.65
392206 | Сварочный агрегат «KVH» | 274
392207 | Сварочный агрегат «OMICRON» | 246.33
392208 | Сварочный агрегат «Ротенбергер» | 364.73
392601 | Агрегаты для нанесения составов методом торкретирования типа ISO-40 | 453.79
393012 | Фреза самоходная дорожная "WIRTGEN W 35 DC" | 3155.48 | 510.4
394111 | Растворонасос Мариндко, тип СМР 30 Е | 5080.24 | 542.37
Раздел 40. Автотранспортные средства
Автомобили бортовые, грузоподъемностью:
400001 | до 5 т | 2043.64 | 439.2 | 523.11 | 812.52
400002 | до 8 т | 2282.11 | 439.2 | 523.11 | 812.52
400003 | до 10 т | 2341.09 | 510.4 | 610.72 | 944.24
400004 | до 15 т | 2588.68 | 510.4 | 610.72 | 944.24
Автомобиль бортовой
400005 | ЗИЛ 433110 с генератором ELBE | 2014.31 | 510.4 | 610.72 | 944.24
400006 | ЗИЛ 433110 с краном - манипулятором БАКМ 890 | 1603.08 | 510.4 | 610.72 | 944.24
400007 | МАЗ 630300 с краном-манипулятором «Палфингер» РК 15500 г/п 6 т | 1800.7 | 510.4 | 610.72 | 944.24
Автомобиль-самосвал, грузоподъемность:
400051 | до 7 т | 2041.14 | 439.2 | 523.11 | 812.52
400052 | до 10 т | 2282.93 | 510.4 | 610.72 | 944.24
400053 | до 15 т | 2621.96 | 510.4 | 610.72 | 944.24
400055 | до 30 т | 3336.55 | 542.37 | 650.02 | 1003.38
400080 | Автоцистерна | 2230.22 | 439.2 | 523.11 | 812.52
400101 | Тягачи седельные, грузоподъемность 12 т | 2827.78 | 510.4 | 610.72 | 944.24
400102 | Тягачи седельные, грузоподъемность 15 т | 2680.94 | 510.4 | 610.72 | 944.24
400103 | Тягачи седельные, грузоподъемность 30 т | 3063.92 | 510.4 | 610.72 | 944.24
400111 | Полуприцепы общего назначения, грузоподъемность 12 т | 170.65
400112 | Полуприцепы общего назначения, грузоподъемность 15 т | 246.99
400131 | Полуприцепы-тяжеловозы, грузоподъемность 40 т | 594.62
400132 | Полуприцепы-тяжеловозы, грузоподъемность 60 т | 651.99
400161 | Прицепы автомобильные грузоподъемностью до 5 т | 152.2
400301 | Спецавтомашины на шасси типа ГАЗ | 1808.24 | 439.2 | 523.11 | 812.52
400302 | Спецавтомашины типа УАЗ | 1689.35 | 439.2 | 523.11 | 812.52
400303 | Автофургон-мастерская типа «Кунг» на базе ЗИЛ-433360 | 2360.73 | 871.01 | 523.11 | 1444.87